## JUBHome BASE
|  | količina | cena na enoto v € | cena v EUR
BETONSKA DELA
PODLOŽNI BETON
1. | Dobava in vgradnja podložnega betona kvalitete C12/15, X0, D16, S2 pod temeljno ploščo v debelini 8 cm; Dopustna neravnost površine 20 mm / 4 m skladno z DIN18202 oziroma 10mm / 4 m v primeru ICF ali montažne gradnje. Dopusten nagib podložnega betona je 16 mm/ 6-15m.
| m3 | 0 | 0 | 0
TEMELJNA PLOŠČA
2. | Dobava in vgradnja betona kvalitete __ 1 za AB temeljno ploščo debeline __1 cm. Vgradnja betona in nega skladno s SIST EN 13670:2010 in SIST EN 13670:2010 /A101, dovoljene tolerance površine betona 10 mm/4 m po DIN 18202.
| m3 | 0 | 0 | 0
ARMATURA
3. | Dobava, rezanje, krivljenje, polaganje in vezanje srednje zahtevne armature premera do __mm, kvalitete S500B. Uporaba širokih distančnih PVC podložke ali cementnih letev na razmiku 50 cm.
| kg | 0 | 0 | 0
ZIDARSKA DELA
HIDROIZOLACIJA
4. | Dobava materialov in izdelava horizontalne hidroizolacije proti talni vlagi (po podložnem betonu) v sestavi: 1x hladni predpremaz na suho in brezprašno površino (0.3 l/m2) in 1x polno varjeni hidroizolacijski trak plastomerne bitumenske hidroizolacije (APP) z nosilcem iz steklenega voala, debeline 4 mm. Material v skladu s EN 13969:2004 in EN 13969:2004/A1:2006 Tip A in SIST 1031:2011
| m2 | 0 | 0 | 0
5. | Dobava materialov in izdelava vertikalne hidroizolacije proti talni vlagi (po robnem elementu toplotne izolacije) v sestavi opcijsko:
a | -Hidrosol Superflex. Dvokomponentni polimercementni premaz v treh slojih v skupni debelini 3 mm, z ojačitvijo iz alkalno odporne steklene mrežice. Prehod na horizontalno bitumensko varjeno HI v širini 10 cm poteka preko EPS trikotne letve. Zaščitno PVC folijo talne izolacije se odstrani s fenom. Zaščita vertikalne hidroizolacije se izvede z JUBIZOL EPS-F Strong ploščami debeline 3 cm, lepljene na podlago ali PE bradavičasto folijo oprto v zgornjem delu.
b | -Bituthene 4000. Samolepilna kavčuk bitumenska hidroizolacija ali material enakovrednih lepilnih in mehanskih lastnosti skladen s SIST EN 13967:2004-polimerni in elastomerni hidroizolacijski tesnilni trak za temelje Tip T, vodonepropustnosti 60 kPa. V primeru brušenja podlage iz EPS se površina utrdi z breztopilnim prednamazom Taurus 2K proizvajalca STT. Prehod na horizontalno bitumensko varjeno HI v širini 10 cm poteka preko EPS trikotne letve. Zaščitno PVC folijo talne izolacije se odstrani s fenom. Zaščita vertikalne hidroizolacije se izvede z JUBIZOL EPS-F Strong ploščami debeline 3 cm, lepljene na podlago ali PE bradavičasto folijo oprto v zgornjem delu.
c | -Varjena bitumenska hidroizolacija. Polno varjeni hidroizolacijski trak plastomerne bitumenske hidroizolacije (APP) z nosilcem iz steklenega voala, debeline 4 mm na predhodno izdelano podlago iz JUBIZOL lepine malte debeline min. 3 mm z vgrajeno stekleno mrežico. Malta se nanese na vse vertikalne in poševne EPS površine. Material bitumenskih varilnih trakov je v skladu s EN 13969:2004 in EN 13969:2004/A1:2006 Tip A in SIST 1031:2011. Prehod na horizontalno bitumensko varjeno HI v širini 10 cm poteka preko EPS trikotne letve pokrite z malto. Zaščita vertikalne hidroizolacije se izvede z JUBIZOL EPS-F Strong ploščami debeline 3 cm, lepljene na podlago ali PE bradavičasto folijo oprto v zgornjem delu.
| m2 | 0 | 0 | 0
TOPLOTNA IZOLACIJA
6. | Dobava toplotno izolacijske kadi po sistemu JUBHome BASE, tlačne trdnosti __ 2 kPa, skladno s sestavnim načrtom - skupna debelina toplotne izolacije __3 mm - debelina robnega elementa __4 mm - višina robnega elementa __5 mm
| komplet | 0 | 0 | 0
7. | Zarisovanje in vgradnja toplotno izolacijske kadi na izvedeno hidroizolacijo. Elementi se med seboj sestavljajo z zaklepanjem na preklop po predloženem sestavnem načrtu. V primeru reg večjih od 2 mm se stike prelepi z vodoodpornim samolepilnim trakom. Postavka vključuje izdelavo prebojev za instalacije na objektu z običajnimi žagami. Prostor med elementi in instalacijami se polni z ostanki izrezanega materiala ali mineralno volno in z vrha tesni s kombinacijo samolepilnega traku in kosa PVC folije. V primeru neravnosti podložnega betona se vrh robnega elementa obrusi za dosego primernih toleranc za nadgradnjo (normativ PK 0.2 h/m2).
| m2 | 0 | 0 | 0
8. | Dobava in polaganje robnih trikotnih EPS kotnih letev dim 60 x 60 mm za izvedbo zaokrožnice pri prehodu iz horizontalne v vertikalni del hidroizolacije. Trikotne letve se na JUBHome BASE elemente lepijo z MS Juboflex lepilno maso v kartuši.
| m1 | 0 | 0 | 0
9. | Dobava in polaganje toplotne izolacije zemljine na mestih plitkega temeljenja po obodu objekta s stikoma položenimi ploščami EPS F strong S0 premium debeline __6 mm s pripravo podlage iz gramoznega, ročno utrjenega nasutja 0-32 mm v debelini min 10 cm v naklonu 2% stran od objekta.
| m2 | 0 | 0 | 0
OPOMBE
1- Armaturo in debelino temeljne plošče določi projektant konstrukcije 2- Tlačno trdnost JUBHome BASE izbere projektant konstrukcije. Informativno je za masivne večetažne konstrukcije primeren EPS 400, za enoetažne in vse lesene montažne konstrukcije pa EPS 300 kPa 3- Možen je izbor skupne debeline 16, 24 in 30 cm, vmesne debeline po naročilu 4- Debelina robnega elementa je običajno enaka debelini toplotne izolacije fasade nad robnim elementom 5- Višina robnega elementa je enaka seštevku skupne debeline dna TI kadi, debeline temeljne plošče in po želji 10 mm nadvišanja za korekcijo neravnin ab temeljne plošče 6- Debelina plošč je odvisna od klimatske cone in se določi skladno s tehničnim listom JUBHome BASE